## door
Otterboard				Numerical model
CL		1.22		1.22
CD		0.75		0.75
Length		0.66		2.86986662647962	m
Height		0.45		1.95672724532701	m
Surface		0.238		4.5	m²
Mass		12.7		1044.13596704425	Kg

surface ratio				18.9075630252101
length ratio				4.34828276739336
volume ratio				82.2154304759249
water density				1025	Kg/m³
door density				7800	Kg/m³

speed				4	knots
speed				2.05777777777778	m/s
Fx				7324.27416666667	N
Fy				11914.1526444444	N
Fz				-8896.94201841923	N

## kite
floats nb	2.5
floatability	2.9	Kg
diameter	0.2	m
volume	0.004	m³
surface	0.0314159265358979	m²
mass	1.2	Kg
Total surface	0.0785398163397448	m²
cd	0.47
Fx = ½ rho cd S V²

Type 5
volume	0.01	m³
length	0.215	m
surface	0.0464158883361278	m²
cd	0.795
Mass	3	Kg

## foot
	squarre	side
diameter	0.2	0.1	m
length	5	5	m
mass	175	65	Kg
volume	0.15707963267949	0.0392699081698724	m³
Chain mass	70	35	Kg
Rubber mass	105	30	Kg
chain density	7800	7800	Kg/m³
Rubber density	1340	1340	Kg/m³
Water density	1025	1025	Kg/m³
chain volume	0.00897435897435897	0.00448717948717949	m³
Rubber volume	0.0783582089552239	0.0223880597014925	m³
Water volume	0.0697470647499068	0.0123946689812004	m³
water mass	71.4907413686545	12.7045357057304	Kg
total mass	246.490741368654	77.7045357057304	Kg
density	1569.20879660829	1978.72975331643	Kg/m³

## floats
nb	60
flotability	1687.32	N
floatability/float	28.122

## meshing_order
pa:	1	pa:	2	pa:	3	pa:	4	pa:	5	pa:	6	pa:	7	pa:	8	pa:	9	pa:	10	pa:	11	pa:	12	pa:	13	pa:	14	pa:	15	pa:	16	pa:	17
el:	1	el:	2	el:	3	el:	4	el:	5	el:	6	el:	7	el:	8	el:	9	el:	10	el:	11	el:	12	el:	13	el:	14	el:	15	el:	16	el:	17	el:	18	el:	19	el:	20	el:	21	el:	22	el:	23	el:	24	el:	25	el:	26	el:	27	el:	28	el:	29	el:	30	el:	31	el:	32	el:	33